## 遥测
序号 | 点位名称 | 数据类型 | 单位 | 备注 | 寄存器地址 | 寄存器类型 | 数量 | 字节序/字序 | 系数 | 偏移量 | 启用 | 键 | 点位名称翻译 | 状态字 | 告警位
1 | 系统状态/VOC状态 | U16 |  |  | 19 | HoldingRegisters | 1 | AB | 1 | 0 |  | systemStatusVocStatus | {"en":"System status/VOC status"}
2 | 当前温度 | U16 |  |  | 20 | HoldingRegisters | 1 | AB | 1 | 0 |  | currentTemperature | {"en":"Current temperature"}
3 | CO浓度 | U16 |  |  | 21 | HoldingRegisters | 1 | AB | 1 | 0 |  | coConcentration | {"en":"CO concentration"}
4 | 烟雾报警状态 | U16 |  |  | 22 | HoldingRegisters | 1 | AB | 1 | 0 |  | smokeAlarmStatus | {"en":"Smoke alarm status"}
5 | H2浓度 | U16 |  |  | 23 | HoldingRegisters | 1 | AB | 1 | 0 |  | h2Concentration | {"en":"H2 concentration"}

## 遥调
序号 | 点位名称 | 数据类型 | 单位 | 备注 | 寄存器地址 | 寄存器类型 | 数量 | 字节序/字序 | 系数 | 偏移量 | 启用 | 键 | 点位名称翻译 | 状态字 | 告警位
2000 | 修改modbus地址 | U16 |  |  | 14 | HoldingRegisters | 1 | AB | 1 | 0 |  | modifyModbusAddress | {"en":"Modify Modbus address"}
2001 | 开电磁阀500ms | U16 |  |  | 15 | HoldingRegisters | 1 | AB | 1 | 0 |  | openTheSolenoidValveFor500ms | {"en":"Open the solenoid valve for 500ms"}
2002 | 开电磁阀 | U16 |  |  | 23 | HoldingRegisters | 1 | AB | 1 | 0 |  | openTheSolenoidValve | {"en":"Open the solenoid valve"}
2003 | 关电磁阀 | U16 |  |  | 24 | HoldingRegisters | 1 | AB | 1 | 0 |  | closeTheSolenoidValve | {"en":"Close the solenoid valve"}