## 遥测
序号 | 名称 | 地址 | 系数 | 偏移 | 单位 | 备注 | 启用 | 键 | 名称翻译
1 | 1#低压开关电流IA | 16385 | 1 | 0 |  |  |  | lvc1Ia | {"en":"1 # Low voltage switch current IA"}
2 | 1#低压开关电流IB | 16386 | 1 | 0 |  |  |  | lvc1Ib | {"en":"1 # Low voltage switch current IB"}
3 | 1#低压开关电流IC | 16387 | 1 | 0 |  |  |  | lvc1Ic | {"en":"1 # Low voltage switch current IC"}
4 | 备用 | 16388 | 1 | 0 |  |  |  | lvc1Backup | {"en":"backup"}
5 | 1#低压开关电压UA | 16389 | 1 | 0 |  |  |  | lvc1Ua | {"en":"1 # Low voltage switch voltage UA"}
6 | 1#低压开关电压UB | 16390 | 1 | 0 |  |  |  | lvc1Ub | {"en":"1 # Low voltage switch voltage UB"}
7 | 1#低压开关电压UC | 16391 | 1 | 0 |  |  |  | lvc1Uc | {"en":"1 # Low voltage switch voltage UC"}
8 | 1#低压开关电压UAB | 16392 | 1 | 0 |  |  |  | lvc1Uab | {"en":"1 # Low voltage switch voltage UAB"}
9 | 1#低压开关电压UBC | 16393 | 1 | 0 |  |  |  | lvc1Ubc | {"en":"1 # Low voltage switch voltage UBC"}
10 | 1#低压开关电压UCA | 16394 | 1 | 0 |  |  |  | lvc1Uca | {"en":"1 # Low voltage switch voltage UCA"}
11 | 1#低压开关视在功率S | 16395 | 1 | 0 |  |  |  | lvc1S | {"en":"1 # Low voltage switch apparent power S"}
12 | 1#低压开关有功功率P | 16396 | 1 | 0 |  |  |  | lvc1P | {"en":"1 # Low voltage switch active power P"}
13 | 1#低压开关无功功率Q | 16397 | 1 | 0 |  |  |  | lvc1Q | {"en":"1 # Low voltage switch reactive power Q"}
14 | 1#低压开关功率因素COS | 16398 | 1 | 0 |  |  |  | lvc1Pf | {"en":"1 # Low voltage switch power factor COS"}
15 | 2#低压开关电流IA | 16399 | 1 | 0 |  |  |  | lvc2Ia | {"en":"2 # Low voltage switch current IA"}
16 | 2#低压开关电流IB | 16400 | 1 | 0 |  |  |  | lvc2Ib | {"en":"2 # Low voltage switch current IB"}
17 | 2#低压开关电流IC | 16401 | 1 | 0 |  |  |  | lvc2Ic | {"en":"2 # Low voltage switch current IC"}
18 | 备用 | 16402 | 1 | 0 |  |  |  | lvc2Backup | {"en":"backup"}
19 | 2#低压开关电压UA | 16403 | 1 | 0 |  |  |  | lvc2Ua | {"en":"2 # Low voltage switch voltage UA"}
20 | 2#低压开关电压UB | 16404 | 1 | 0 |  |  |  | lvc2Ub | {"en":"2 # Low voltage switch voltage UB"}
21 | 2#低压开关电压UC | 16405 | 1 | 0 |  |  |  | lvc2Uc | {"en":"2 # Low voltage switch voltage UC"}
22 | 2#低压开关电压UAB | 16406 | 1 | 0 |  |  |  | lvc2Uab | {"en":"2 # Low voltage switch voltage UAB"}
23 | 2#低压开关电压UBC | 16407 | 1 | 0 |  |  |  | lvc2Ubc | {"en":"2 # Low voltage switch voltage UBC"}
24 | 2#低压开关电压UCA | 16408 | 1 | 0 |  |  |  | lvc2Uca | {"en":"2 # Low voltage switch voltage UCA"}
25 | 2#低压开关视在功率S | 16409 | 1 | 0 |  |  |  | lvc2S | {"en":"2 # Low voltage switch apparent power S"}
26 | 2#低压开关有功功率P | 16410 | 1 | 0 |  |  |  | lvc2P | {"en":"2 # Low voltage switch active power P"}
27 | 2#低压开关无功功率Q | 16411 | 1 | 0 |  |  |  | lvc2Q | {"en":"2 # Low voltage switch reactive power Q"}
28 | 2#低压开关功率因素COS | 16412 | 1 | 0 |  |  |  | lvc2Pf | {"en":"2 # Low voltage switch power factor COS"}
29 | 高压开关电流IA | 16413 | 1 | 0 |  |  |  | hvcIa | {"en":"High voltage switch current IA"}
30 | 高压开关电流IB | 16414 | 1 | 0 |  |  |  | hvcIb | {"en":"High voltage switch current IB"}
31 | 高压开关电流IC | 16415 | 1 | 0 |  |  |  | hvcIc | {"en":"High voltage switch current IC"}
32 | 高压开关零序电流3I0 | 16416 | 1 | 0 |  |  |  | hvc3I0 | {"en":"High voltage switch zero sequence current 3I0"}
33 | 高压开关电压UA | 16417 | 1 | 0 |  |  |  | hvcUa | {"en":"High voltage switch voltage UA"}
34 | 高压开关电压UB | 16418 | 1 | 0 |  |  |  | hvcUb | {"en":"High voltage switch voltage UB"}
35 | 高压开关电压UC | 16419 | 1 | 0 |  |  |  | hvcUc | {"en":"High voltage switch voltage UC"}
36 | 高压开关电压UAB | 16420 | 1 | 0 |  |  |  | hvcUab | {"en":"High voltage switch voltage UAB"}
37 | 高压开关电压UBC | 16421 | 1 | 0 |  |  |  | hvcUbc | {"en":"High voltage switch voltage UBC"}
38 | 高压开关电压UCA | 16422 | 1 | 0 |  |  |  | hvcUca | {"en":"High voltage switch voltage UCA"}
39 | 高压开关视在功率S | 16423 | 1 | 0 |  |  |  | hvcS | {"en":"High voltage switch apparent power S"}
40 | 高压开关有功功率P | 16424 | 1 | 0 |  |  |  | hvcP | {"en":"High voltage switch active power P"}
41 | 高压开关无功功率Q | 16425 | 1 | 0 |  |  |  | hvcQ | {"en":"High voltage switch reactive power Q"}
42 | 高压开关功率因素COS | 16426 | 1 | 0 |  |  |  | hvcPf | {"en":"High voltage switch power factor COS"}
43 | 频率FreqVal | 16427 | 1 | 0 |  |  |  | freqVal | {"en":"Frequency FreqVal"}
44 | 第一路4-20MA源码值 | 16428 | 1 | 0 |  |  |  | ma1Val | {"en":"The first 4-20mA source code value"}
45 | 第二路4-20MA源码值 | 16429 | 1 | 0 |  |  |  | ma2Val | {"en":"The second 4-20MA source code value"}
46 | 第三路4-20MA源码值 | 16430 | 1 | 0 |  |  |  | ma3Val | {"en":"Third channel 4-20MA source code value"}
47 | 第一路PT100温度 | 16431 | 1 | 0 |  |  |  | pt100_1 | {"en":"Temperature of the first PT100"}
48 | 第二路PT100温度 | 16432 | 1 | 0 |  |  |  | pt100_2 | {"en":"Second PT100 temperature"}
49 | 第三路PT100温度 | 16433 | 1 | 0 |  |  |  | pt100_3 | {"en":"Third PT100 temperature"}
50 | 装置信息 | 16434 | 1 | 0 |  |  |  | devInfo | {"en":"Device information"}
51 | 1#低压开关低压出线电表_A相电压 | 16435 | 1 | 0 |  |  |  | lvm1Ua | {"en":"1 # Low Voltage Switch Low Voltage Outgoing Meter Phase A Voltage"}
52 | 1#低压开关低压出线电表_B相电压 | 16436 | 1 | 0 |  |  |  | lvm1Ub | {"en":"1 # Low voltage switch, low voltage output meter, phase B voltage"}
53 | 1#低压开关低压出线电表_C相电压 | 16437 | 1 | 0 |  |  |  | lvm1Uc | {"en":"1 # Low Voltage Switch Low Voltage Outgoing Meter _Chase Voltage"}
54 | 1#低压开关低压出线电表_平均相电压 | 16438 | 1 | 0 |  |  |  | lvm1UaAvg | {"en":"1 # Low Voltage Switch Low Voltage Outgoing Meter - Average Phase Voltage"}
55 | 1#低压开关低压出线电表_AB线电压 | 16439 | 1 | 0 |  |  |  | lvm1Uab | {"en":"1 # Low voltage switch, low voltage output meter, AB line voltage"}
56 | 1#低压开关低压出线电表_BC线电压 | 16440 | 1 | 0 |  |  |  | lvm1Ubc | {"en":"1 # Low Voltage Switch Low Voltage Outgoing Meter - BC Line Voltage"}
57 | 1#低压开关低压出线电表_CA线电压 | 16441 | 1 | 0 |  |  |  | lvm1Uca | {"en":"1 # Low Voltage Switch Low Voltage Outgoing Meter - Line Voltage"}
58 | 1#低压开关低压出线电表_平均线电压 | 16442 | 1 | 0 |  |  |  | lvm1UAvg | {"en":"1 # Low Voltage Switch Low Voltage Outgoing Meter - Average Line Voltage"}
59 | 1#低压开关低压出线电表_A相电流 | 16443 | 1 | 0 |  |  |  | lvm1Ia | {"en":"1 # Low Voltage Switch Low Voltage Outgoing Meter Phase A Current"}
60 | 1#低压开关低压出线电表_B相电流 | 16444 | 1 | 0 |  |  |  | lvm1Ib | {"en":"1 # Low Voltage Switch Low Voltage Outgoing Ammeter B Phase Current"}
61 | 1#低压开关低压出线电表_C相电流 | 16445 | 1 | 0 |  |  |  | lvm1Ic | {"en":"1 # Low Voltage Switch Low Voltage Outgoing Ammeter _Chase Current"}
62 | 1#低压开关低压出线电表_平均相电流 | 16446 | 1 | 0 |  |  |  | lvm1IAvg | {"en":"1 # Low Voltage Switch Low Voltage Outgoing Meter - Average Phase Current"}
63 | 1#低压开关低压出线电表_三相有功功率 | 16447 | 1 | 0 |  |  |  | lvm1P | {"en":"1 # Low Voltage Switch Low Voltage Outgoing Meter - Three phase Active Power"}
64 | 1#低压开关低压出线电表_三相无功功率 | 16448 | 1 | 0 |  |  |  | lvm1Q | {"en":"1 # Low Voltage Switch Low Voltage Outgoing Meter - Three Phase Reactive Power"}
65 | 1#低压开关低压出线电表_三相视在功率 | 16449 | 1 | 0 |  |  |  | lvm1S | {"en":"1 # Low Voltage Switch Low Voltage Outgoing Meter - Three Phase Apparent Power"}
66 | 1#低压开关低压出线电表_总功率因数 | 16450 | 1 | 0 |  |  |  | lvm1Pf | {"en":"1 # Low Voltage Switch Low Voltage Outgoing Meter - Total Power Factor"}
67 | 1#低压开关低压出线电表_频率 | 16451 | 1 | 0 |  |  |  | lvm1Freq | {"en":"1 # Low Voltage Switch Low Voltage Outgoing Meter Frequency"}
68 | 1#低压开关低压出线电表_正向有功电能 | 16452 | 1 | 0 |  |  |  | lvm1EpPos | {"en":"1 # Low Voltage Switch Low Voltage Outgoing Meter - Positive Active Energy"}
69 | 1#低压开关低压出线电表_反向有功电能 | 16453 | 1 | 0 |  |  |  | lvm1EpRev | {"en":"1 # Low Voltage Switch Low Voltage Outgoing Meter - Reverse Active Energy"}
70 | 1#低压开关低压出线电表_有功电能总和 | 16454 | 1 | 0 |  |  |  | lvm1EpTotal | {"en":"1 # Low Voltage Switch Low Voltage Outgoing Meter - Total Active Energy"}
71 | 1#低压开关低压出线电表_正向无功电能 | 16455 | 1 | 0 |  |  |  | lvm1EqPos | {"en":"1 # Low Voltage Switch Low Voltage Outgoing Meter - Positive Reactive Energy"}
72 | 1#低压开关低压出线电表_反向无功电能 | 16456 | 1 | 0 |  |  |  | lvm1EqRev | {"en":"1 # Low Voltage Switch Low Voltage Outgoing Meter - Reverse Reactive Energy"}
73 | 1#低压开关低压出线电表_无功电能总和 | 16457 | 1 | 0 |  |  |  | lvm1EqTotal | {"en":"1 # Low Voltage Switch Low Voltage Outgoing Meter - Total Reactive Energy"}
74 | 2#低压开关低压出线电表_A相电压 | 16458 | 1 | 0 |  |  |  | lvm2Ua | {"en":"2 # Low Voltage Switch Low Voltage Outgoing Meter Phase A Voltage"}
75 | 2#低压开关低压出线电表_B相电压 | 16459 | 1 | 0 |  |  |  | lvm2Ub | {"en":"2 # Low voltage switch, low voltage output meter, phase B voltage"}
76 | 2#低压开关低压出线电表_C相电压 | 16460 | 1 | 0 |  |  |  | lvm2Uc | {"en":"2 # Low Voltage Switch Low Voltage Outgoing Meter _Chase Voltage"}
77 | 2#低压开关低压出线电表_平均相电压 | 16461 | 1 | 0 |  |  |  | lvm2UaAvg | {"en":"2 # Low Voltage Switch Low Voltage Outgoing Meter - Average Phase Voltage"}
78 | 2#低压开关低压出线电表_AB线电压 | 16462 | 1 | 0 |  |  |  | lvm2Uab | {"en":"2 # Low voltage switch, low voltage output meter, AB line voltage"}
79 | 2#低压开关低压出线电表_BC线电压 | 16463 | 1 | 0 |  |  |  | lvm2Ubc | {"en":"2 # Low Voltage Switch Low Voltage Outgoing Meter - BC Line Voltage"}
80 | 2#低压开关低压出线电表_CA线电压 | 16464 | 1 | 0 |  |  |  | lvm2Uca | {"en":"2 # Low Voltage Switch Low Voltage Outgoing Meter - Line Voltage"}
81 | 2#低压开关低压出线电表_平均线电压 | 16465 | 1 | 0 |  |  |  | lvm2UAvg | {"en":"2 # Low Voltage Switch Low Voltage Outgoing Meter - Average Line Voltage"}
82 | 2#低压开关低压出线电表_A相电流 | 16466 | 1 | 0 |  |  |  | lvm2Ia | {"en":"2 # Low Voltage Switch Low Voltage Outgoing Meter Phase A Current"}
83 | 2#低压开关低压出线电表_B相电流 | 16467 | 1 | 0 |  |  |  | lvm2Ib | {"en":"2 # Low Voltage Switch Low Voltage Outgoing Meter - Phase B Current"}
84 | 2#低压开关低压出线电表_C相电流 | 16468 | 1 | 0 |  |  |  | lvm2Ic | {"en":"2 # Low Voltage Switch Low Voltage Outgoing Ammeter _Chase Current"}
85 | 2#低压开关低压出线电表_平均相电流 | 16469 | 1 | 0 |  |  |  | lvm2IAvg | {"en":"2 # Low Voltage Switch Low Voltage Outgoing Meter - Average Phase Current"}
86 | 2#低压开关低压出线电表_三相有功功率 | 16470 | 1 | 0 |  |  |  | lvm2P | {"en":"2 # Low Voltage Switch Low Voltage Outgoing Meter - Three Phase Active Power"}
87 | 2#低压开关低压出线电表_三相无功功率 | 16471 | 1 | 0 |  |  |  | lvm2Q | {"en":"2 # Low Voltage Switch Low Voltage Outgoing Meter - Three Phase Reactive Power"}
88 | 2#低压开关低压出线电表_三相视在功率 | 16472 | 1 | 0 |  |  |  | lvm2S | {"en":"2 # Low Voltage Switch Low Voltage Outgoing Meter - Three Phase Apparent Power"}
89 | 2#低压开关低压出线电表_总功率因数 | 16473 | 1 | 0 |  |  |  | lvm2Pf | {"en":"2 # Low Voltage Switch Low Voltage Outgoing Meter - Total Power Factor"}
90 | 2#低压开关低压出线电表_频率 | 16474 | 1 | 0 |  |  |  | lvm2Freq | {"en":"2 # Low Voltage Switch Low Voltage Outgoing Meter Frequency"}
91 | 2#低压开关低压出线电表_正向有功电能 | 16475 | 1 | 0 |  |  |  | lvm2EpPos | {"en":"2 # Low Voltage Switch Low Voltage Outgoing Meter - Positive Active Energy"}
92 | 2#低压开关低压出线电表_反向有功电能 | 16476 | 1 | 0 |  |  |  | lvm2EpRev | {"en":"2 # Low Voltage Switch Low Voltage Outgoing Meter - Reverse Active Energy"}
93 | 2#低压开关低压出线电表_有功电能总和 | 16477 | 1 | 0 |  |  |  | lvm2EpTotal | {"en":"2 # Low Voltage Switch Low Voltage Outgoing Meter - Total Active Energy"}
94 | 2#低压开关低压出线电表_正向无功电能 | 16478 | 1 | 0 |  |  |  | lvm2EqPos | {"en":"2 # Low Voltage Switch Low Voltage Outgoing Meter - Positive Reactive Energy"}
95 | 2#低压开关低压出线电表_反向无功电能 | 16479 | 1 | 0 |  |  |  | lvm2EqRev | {"en":"2 # Low Voltage Switch Low Voltage Outgoing Meter - Reverse Reactive Energy"}
96 | 2#低压开关低压出线电表_无功电能总和 | 16480 | 1 | 0 |  |  |  | lvm2EqTotal | {"en":"2 # Low Voltage Switch Low Voltage Outgoing Meter - Total Reactive Energy"}
97 | 辅助配电电表_A相电压 | 16481 | 1 | 0 |  |  |  | auxUa | {"en":"Auxiliary distribution electric meter_A phase voltage"}
98 | 辅助配电电表_B相电压 | 16482 | 1 | 0 |  |  |  | auxUb | {"en":"Auxiliary distribution electric meter-B phase voltage"}
99 | 辅助配电电表_C相电压 | 16483 | 1 | 0 |  |  |  | auxUc | {"en":"Auxiliary distribution electric meter_C phase voltage"}
100 | 辅助配电电表_平均相电压 | 16484 | 1 | 0 |  |  |  | auxUAvg | {"en":"Auxiliary Distribution Meter - Average Phase Voltage"}
101 | 辅助配电电表_AB线电压 | 16485 | 1 | 0 |  |  |  | auxUab | {"en":"Auxiliary distribution electric meter_AB line voltage"}
102 | 辅助配电电表_BC线电压 | 16486 | 1 | 0 |  |  |  | auxUbc | {"en":"Auxiliary distribution meter - BC line voltage"}
103 | 辅助配电电表_CA线电压 | 16487 | 1 | 0 |  |  |  | auxUca | {"en":"Auxiliary Distribution Meter - Line Voltage"}
104 | 辅助配电电表_平均线电压 | 16488 | 1 | 0 |  |  |  | auxUAvgLine | {"en":"Auxiliary Distribution Meter - Average Line Voltage"}
105 | 辅助配电电表_A相电流 | 16489 | 1 | 0 |  |  |  | auxIa | {"en":"Auxiliary distribution electric meter_A phase current"}
106 | 辅助配电电表_B相电流 | 16490 | 1 | 0 |  |  |  | auxIb | {"en":"Auxiliary distribution electric meter-B phase current"}
107 | 辅助配电电表_C相电流 | 16491 | 1 | 0 |  |  |  | auxIc | {"en":"Auxiliary distribution electric meter_C phase current"}
108 | 辅助配电电表_平均相电流 | 16492 | 1 | 0 |  |  |  | auxIAvg | {"en":"Auxiliary Distribution Meter - Average Phase Current"}
109 | 辅助配电电表_三相有功功率 | 16493 | 1 | 0 |  |  |  | auxP | {"en":"Auxiliary Distribution Meter - Three phase Active Power"}
110 | 辅助配电电表_三相无功功率 | 16494 | 1 | 0 |  |  |  | auxQ | {"en":"Auxiliary distribution electric meter_Three phase reactive power"}
111 | 辅助配电电表_三相视在功率 | 16495 | 1 | 0 |  |  |  | auxS | {"en":"Auxiliary distribution meter - three-phase apparent power"}
112 | 辅助配电电表_总功率因数 | 16496 | 1 | 0 |  |  |  | auxPf | {"en":"Auxiliary Distribution Meter - Total Power Factor"}
113 | 辅助配电电表_频率 | 16497 | 1 | 0 |  |  |  | auxFreq | {"en":"Auxiliary Distribution Meter - Frequency"}
114 | 辅助配电电表_正向有功电能 | 16498 | 1 | 0 |  |  |  | auxEpPos | {"en":"Auxiliary Distribution Meter - Positive Active Energy"}
115 | 辅助配电电表_反向有功电能 | 16499 | 1 | 0 |  |  |  | auxEpRev | {"en":"Auxiliary Distribution Meter - Reverse Active Energy"}
116 | 辅助配电电表_有功电能总和 | 16500 | 1 | 0 |  |  |  | auxEpTotal | {"en":"Auxiliary distribution meter _ total active energy"}
117 | 辅助配电电表_正向无功电能 | 16501 | 1 | 0 |  |  |  | auxEqPos | {"en":"Auxiliary Distribution Meter - Positive Reactive Energy"}
118 | 辅助配电电表_反向无功电能 | 16502 | 1 | 0 |  |  |  | auxEqRev | {"en":"Auxiliary Distribution Meter - Reverse Reactive Energy"}
119 | 辅助配电电表_无功电能总和 | 16503 | 1 | 0 |  |  |  | auxEqTotal | {"en":"Auxiliary distribution meter _ total reactive energy"}
120 | 预留负载接口电表_A相电压 | 16504 | 1 | 0 |  |  |  | resUa | {"en":"Reserved load interface electric meter_A phase voltage"}
121 | 预留负载接口电表_B相电压 | 16505 | 1 | 0 |  |  |  | resUb | {"en":"Reserved load interface electric meter-B phase voltage"}
122 | 预留负载接口电表_C相电压 | 16506 | 1 | 0 |  |  |  | resUc | {"en":"Reserved load interface electric meter_C phase voltage"}
123 | 预留负载接口电表_平均相电压 | 16507 | 1 | 0 |  |  |  | resUAvg | {"en":"Reserved load interface meter - Average phase voltage"}
124 | 预留负载接口电表_AB线电压 | 16508 | 1 | 0 |  |  |  | resUab | {"en":"Reserved load interface electric meter_AB line voltage"}
125 | 预留负载接口电表_BC线电压 | 16509 | 1 | 0 |  |  |  | resUbc | {"en":"Reserved load interface electric meter-BC line voltage"}
126 | 预留负载接口电表_CA线电压 | 16510 | 1 | 0 |  |  |  | resUca | {"en":"Reserved load interface electric meter_A line voltage"}
127 | 预留负载接口电表_平均线电压 | 16511 | 1 | 0 |  |  |  | resUAvgLine | {"en":"Reserved load interface meter - Average line voltage"}
128 | 预留负载接口电表_A相电流 | 16512 | 1 | 0 |  |  |  | resIa | {"en":"Reserved load interface electric meter_A phase current"}
129 | 预留负载接口电表_B相电流 | 16513 | 1 | 0 |  |  |  | resIb | {"en":"Reserved load interface electric meter-B phase current"}
130 | 预留负载接口电表_C相电流 | 16514 | 1 | 0 |  |  |  | resIc | {"en":"Reserved load interface electric meter_C phase current"}
131 | 预留负载接口电表_平均相电流 | 16515 | 1 | 0 |  |  |  | resIAvg | {"en":"Reserved load interface meter - Average phase current"}
132 | 预留负载接口电表_三相有功功率 | 16516 | 1 | 0 |  |  |  | resP | {"en":"Reserved load interface meter for three-phase active power"}
133 | 预留负载接口电表_三相无功功率 | 16517 | 1 | 0 |  |  |  | resQ | {"en":"Reserved load interface electric meter_Three phase reactive power"}
134 | 预留负载接口电表_三相视在功率 | 16518 | 1 | 0 |  |  |  | resS | {"en":"Reserved load interface meter - three-phase apparent power"}
135 | 预留负载接口电表_总功率因数 | 16519 | 1 | 0 |  |  |  | resPf | {"en":"Reserved load interface electric meter_Total power factor"}
136 | 预留负载接口电表_频率 | 16520 | 1 | 0 |  |  |  | resFreq | {"en":"Reserved load interface electric meter_frequency"}
137 | 预留负载接口电表_正向有功电能 | 16521 | 1 | 0 |  |  |  | resEpPos | {"en":"Reserved load interface meter for positive active energy"}
138 | 预留负载接口电表_反向有功电能 | 16522 | 1 | 0 |  |  |  | resEpRev | {"en":"Reserved load interface meter for reverse active energy"}
139 | 预留负载接口电表_有功电能总和 | 16523 | 1 | 0 |  |  |  | resEpTotal | {"en":"Reserved load interface electric meter_total active energy"}
140 | 预留负载接口电表_正向无功电能 | 16524 | 1 | 0 |  |  |  | resEqPos | {"en":"Reserved load interface electric meter_forward reactive energy"}
141 | 预留负载接口电表_反向无功电能 | 16525 | 1 | 0 |  |  |  | resEqRev | {"en":"Reserved load interface meter for reverse reactive energy"}
142 | 预留负载接口电表_无功电能总和 | 16526 | 1 | 0 |  |  |  | resEqTotal | {"en":"Reserved load interface electric meter_total reactive energy"}
143 | 高压进线电表_Uab | 16527 | 1 | 0 |  |  |  | hviUab | {"en":"High voltage incoming line electric meter_Ab"}
144 | 高压进线电表_Ubc | 16528 | 1 | 0 |  |  |  | hviUbc | {"en":"High voltage incoming line electric meter_Ubc"}
145 | 高压进线电表_Uca | 16529 | 1 | 0 |  |  |  | hviUca | {"en":"High voltage incoming line electric meter_Uca"}
146 | 高压进线电表_Ua | 16530 | 1 | 0 |  |  |  | hviUa | {"en":"High voltage incoming line electric meter_UA"}
147 | 高压进线电表_Ub | 16531 | 1 | 0 |  |  |  | hviUb | {"en":"High voltage incoming line electric meter_ub"}
148 | 高压进线电表_Uc | 16532 | 1 | 0 |  |  |  | hviUc | {"en":"High voltage incoming line electric meter_Uc"}
149 | 高压进线电表_Ia | 16533 | 1 | 0 |  |  |  | hviIa | {"en":"High voltage incoming electric meter_Ia"}
150 | 高压进线电表_Ib | 16534 | 1 | 0 |  |  |  | hviIb | {"en":"High voltage incoming electric meter_Ib"}
151 | 高压进线电表_Ic | 16535 | 1 | 0 |  |  |  | hviIc | {"en":"High voltage incoming electric meter_IC"}
152 | 高压进线电表_合相有功功率 | 16536 | 1 | 0 |  |  |  | hviP | {"en":"High voltage incoming line electric meter_Combined active power"}
153 | 高压进线电表_合相无功功率 | 16537 | 1 | 0 |  |  |  | hviQ | {"en":"High voltage incoming line electric meter_Combined reactive power"}
154 | 高压进线电表_合相视在功功率 | 16538 | 1 | 0 |  |  |  | hviS | {"en":"High voltage incoming line electric meter_combined apparent power"}
155 | 高压进线电表_合相功率因数 | 16539 | 1 | 0 |  |  |  | hviPf | {"en":"High voltage incoming line electric meter_Combined phase power factor"}
156 | 高压进线电表_（当前）正向有功总电能 | 16540 | 1 | 0 |  |  |  | hviEpPos | {"en":"High voltage incoming line meter _ (current) positive active total energy"}
157 | 高压进线电表_（当前）反向有功总电能 | 16541 | 1 | 0 |  |  |  | hviEpRev | {"en":"High voltage incoming line meter _ (current) total reverse active energy"}
158 | 1#低压开关温湿度控制器_湿度值 | 16542 | 1 | 0 |  |  |  | lvc1ThHum | {"en":"1 # Low voltage switch temperature and humidity controller - humidity value"}
159 | 1#低压开关温湿度控制器_温度值 | 16543 | 1 | 0 |  |  |  | lvc1ThTemp | {"en":"1 # Low voltage switch temperature and humidity controller - temperature value"}
160 | 2#低压开关温湿度控制器_湿度值 | 16544 | 1 | 0 |  |  |  | lvc2ThHum | {"en":"2 # Low voltage switch temperature and humidity controller - humidity value"}
161 | 2#低压开关温湿度控制器_温度值 | 16545 | 1 | 0 |  |  |  | lvc2ThTemp | {"en":"2 # Low voltage switch temperature and humidity controller - temperature value"}
162 | 高压开关温湿度控制器_湿度值 | 16546 | 1 | 0 |  |  |  | hvcThHum | {"en":"High voltage switch temperature and humidity controller - humidity value"}
163 | 高压开关温湿度控制器_温度值 | 16547 | 1 | 0 |  |  |  | hvcThTemp | {"en":"High voltage switch temperature and humidity controller - temperature value"}
164 | 主变压器器温控仪_A相绕组温度 | 16548 | 1 | 0 |  |  |  | mainWndA | {"en":"Main Transformer Temperature Controller - Phase A Winding Temperature"}
165 | 主变压器器温控仪_B相绕组温度 | 16549 | 1 | 0 |  |  |  | mainWndB | {"en":"Main Transformer Temperature Controller - Phase B Winding Temperature"}
166 | 主变压器器温控仪_C相绕组温度 | 16550 | 1 | 0 |  |  |  | mainWndC | {"en":"Temperature controller for main transformer_Chase winding temperature"}
167 | 辅助变压器温控仪_A相绕组温度 | 16551 | 1 | 0 |  |  |  | auxWndA | {"en":"Auxiliary Transformer Temperature Controller - Phase A Winding Temperature"}
168 | 辅助变压器温控仪_B相绕组温度 | 16552 | 1 | 0 |  |  |  | auxWndB | {"en":"Auxiliary Transformer Temperature Controller - Phase B Winding Temperature"}
169 | 辅助变压器温控仪_C相绕组温度 | 16553 | 1 | 0 |  |  |  | auxWndC | {"en":"Auxiliary Transformer Temperature Controller _Chase Winding Temperature"}

## 遥信
序号 | 名称 | 地址 | 系数 | 偏移 | 单位 | 备注 | 启用 | 键 | 名称翻译
1000 | 备用开入 | 1 | 1 | 0 |  |  |  | backupInput | {"en":"Backup input"}
1001 | 3#高压开关远方就地 | 2 | 1 | 0 |  |  |  | hvcRemote | {"en":"3 # High voltage switch remote on-site"}
1002 | 2#低压开关远方就地 | 3 | 1 | 0 |  |  |  | lvc2Remote | {"en":"2 # Low voltage switch remote on-site"}
1003 | 1#低压开关远方就地 | 4 | 1 | 0 |  |  |  | lvc1Remote | {"en":"1 # Low voltage switch remote on-site"}
1004 | 备用开入20 | 5 | 1 | 0 |  |  |  | backupInput20 | {"en":"Backup input 20"}
1005 | 备用开入19 | 6 | 1 | 0 |  |  |  | backupInput19 | {"en":"Backup input 19"}
1006 | 备用开入18 | 7 | 1 | 0 |  |  |  | backupInput18 | {"en":"Backup input 18"}
1007 | 备用开入17 | 8 | 1 | 0 |  |  |  | backupInput17 | {"en":"Backup input 17"}
1008 | 备用开入16 | 9 | 1 | 0 |  |  |  | backupInput16 | {"en":"Backup input 16"}
1009 | 备用开入15 | 10 | 1 | 0 |  |  |  | backupInput15 | {"en":"Backup input 15"}
1010 | 备用开入14 | 11 | 1 | 0 |  |  |  | backupInput14 | {"en":"Backup input 14"}
1011 | 备用开入13 | 12 | 1 | 0 |  |  |  | backupInput13 | {"en":"Backup input 13"}
1012 | 备用开入12 | 13 | 1 | 0 |  |  |  | backupInput12 | {"en":"Backup input 12"}
1013 | PCS2交流框架合位 | 14 | 1 | 0 |  |  |  | pcs2Comm | {"en":"PCS2 communication framework integration"}
1014 | PCS1交流框架合位 | 15 | 1 | 0 |  |  |  | pcs1Comm | {"en":"PCS1 communication framework integration"}
1015 | 变压器室火警 | 16 | 1 | 0 |  |  |  | xfmrRoomFire | {"en":"Transformer room fire alarm"}
1016 | 控制室火警 | 17 | 1 | 0 |  |  |  | ctrlRoomFire | {"en":"Control room fire alarm"}
1017 | 舱门门禁信号 | 18 | 1 | 0 |  |  |  | doorAccess | {"en":"Door access control signal"}
1018 | 负载开关分位 | 19 | 1 | 0 |  |  |  | loadDiv | {"en":"Load switch division"}
1019 | 负载开关合位 | 20 | 1 | 0 |  |  |  | loadClose | {"en":"Load switch closed position"}
1020 | 备用开入4 | 21 | 1 | 0 |  |  |  | backupInput4 | {"en":"Backup input 4"}
1021 | 高压侧开关接地开关位置 | 22 | 1 | 0 |  |  |  | hvcGroundSw | {"en":"High voltage side switch grounding switch position"}
1022 | 高压侧开关断路器储能信号 | 23 | 1 | 0 |  |  |  | hvcBreakerStor | {"en":"High voltage side switch circuit breaker energy storage signal"}
1023 | 高压侧开关隔离开关位置 | 24 | 1 | 0 |  |  |  | hvcIsolateSw | {"en":"High voltage side switch isolation switch position"}
1024 | 高压开关分位 | 25 | 1 | 0 |  |  |  | hvcPos | {"en":"High voltage switch positioning"}
1025 | 高压开关合位 | 26 | 1 | 0 |  |  |  | hvcClose | {"en":"High voltage switch closed position"}
1026 | 2#低压开关分位 | 27 | 1 | 0 |  |  |  | lvc2Div | {"en":"2 # Low voltage switch division"}
1027 | 2#低压开关合位 | 28 | 1 | 0 |  |  |  | lvc2Close | {"en":"2 # Low voltage switch closed position"}
1028 | 1#低压开关分位 | 29 | 1 | 0 |  |  |  | lvc1Div | {"en":"1 # Low voltage switch division"}
1029 | 1#低压开关合位 | 30 | 1 | 0 |  |  |  | lvc1Close | {"en":"1 # Low voltage switch closed position"}
1030 | 备用 | 31 | 1 | 0 |  |  |  | backup | {"en":"backup"}
1031 | 备用 | 32 | 1 | 0 |  |  |  | backup | {"en":"backup"}
1032 | 备用 | 33 | 1 | 0 |  |  |  | backup | {"en":"backup"}
1033 | 备用 | 34 | 1 | 0 |  |  |  | backup | {"en":"backup"}
1034 | 非电量保护2 | 35 | 1 | 0 |  |  |  | nonElec2 | {"en":"Non electricity protection 2"}
1035 | 非电量保护1 | 36 | 1 | 0 |  |  |  | nonElec1 | {"en":"Non electricity protection 1"}
1036 | 带电开门跳闸 | 37 | 1 | 0 |  |  |  | liveDoorTrip | {"en":"Live door opening trip"}
1037 | 压力释放跳闸 | 38 | 1 | 0 |  |  |  | pressTrip | {"en":"Pressure release trip"}
1038 | 油位高告警 | 39 | 1 | 0 |  |  |  | highOilAlarm | {"en":"High oil level alarm"}
1039 | 油位低告警 | 40 | 1 | 0 |  |  |  | lowOilAlarm | {"en":"Low oil level alarm"}
1040 | 超温跳闸 | 41 | 1 | 0 |  |  |  | overTempTrip | {"en":"Overtemperature Trip"}
1041 | 高温告警 | 42 | 1 | 0 |  |  |  | highTempAlarm | {"en":"High Temperature Alarm"}
1042 | 重瓦斯跳闸 | 43 | 1 | 0 |  |  |  | heavyGasTrip | {"en":"Heavy gas tripping"}
1043 | 轻瓦斯告警 | 44 | 1 | 0 |  |  |  | lightGasAlarm | {"en":"Light gas alarm"}
1044 | 备用 | 45 | 1 | 0 |  |  |  | backup | {"en":"backup"}
1045 | 备用 | 46 | 1 | 0 |  |  |  | backup | {"en":"backup"}
1046 | 备用 | 47 | 1 | 0 |  |  |  | backup | {"en":"backup"}
1047 | 备用 | 48 | 1 | 0 |  |  |  | backup | {"en":"backup"}
1048 | 备用 | 49 | 1 | 0 |  |  |  | backup | {"en":"backup"}
1049 | 备用 | 50 | 1 | 0 |  |  |  | backup | {"en":"backup"}
1050 | 1#低压开关-过流I段动作 | 51 | 1 | 0 |  |  |  | lvc1Oc1 | {"en":"1 # Low voltage switch - overcurrent section I action"}
1051 | 1#低压开关-过流II段动作 | 52 | 1 | 0 |  |  |  | lvc1Oc2 | {"en":"1 # Low voltage switch - overcurrent section II action"}
1052 | 1#低压开关-过流III段动作 | 53 | 1 | 0 |  |  |  | lvc1Oc3 | {"en":"1 # Low voltage switch - overcurrent section III action"}
1053 | 1#低压开关-反时限过流动作 | 54 | 1 | 0 |  |  |  | lvc1RevOc | {"en":"1 # Low voltage switch - reverse time overcurrent action"}
1054 | 1#低压开关-过负荷动作 | 55 | 1 | 0 |  |  |  | lvc1Overload | {"en":"1 # Low voltage switch - overload action"}
1055 | 1#低压开关-零序过流I段动作 | 56 | 1 | 0 |  |  |  | lvc1ZeroOc1 | {"en":"1 # Low voltage switch - zero sequence overcurrent section I action"}
1056 | 1#低压开关-低电压动作 | 57 | 1 | 0 |  |  |  | lvc1Uv | {"en":"1 # Low Voltage Switch - Low Voltage Action"}
1057 | 1#低压开关-过电压动作 | 58 | 1 | 0 |  |  |  | lvc1Ov | {"en":"1 # Low voltage switch - overvoltage action"}
1058 | 1#低压开关-负序过流动作 | 59 | 1 | 0 |  |  |  | lvc1NegOc | {"en":"1 # Low voltage switch - Negative sequence overcurrent action"}
1059 | 1#低压开关-零序反时限动作 | 60 | 1 | 0 |  |  |  | lvc1ZeroRev | {"en":"1 # Low voltage switch - zero sequence inverse time limit action"}
1060 | 1#低压开关-备用 | 61 | 1 | 0 |  |  |  | lvc1Backup | {"en":"1 # Low Voltage Switch - Backup"}
1061 | 1#低压开关-PT断线动作 | 62 | 1 | 0 |  |  |  | lvc1PtFail | {"en":"1 # Low voltage switch PT disconnection action"}
1062 | 1#低压开关-CT断线动作 | 63 | 1 | 0 |  |  |  | lvc1CtFail | {"en":"1 # Low voltage switch CT disconnection action"}
1063 | 1#低压开关备用 | 64 | 1 | 0 |  |  |  | lvc1Backup | {"en":"1 # Low voltage switch backup"}
1064 | 1#低压开关备用 | 65 | 1 | 0 |  |  |  | lvc1Backup | {"en":"1 # Low voltage switch backup"}
1065 | 1#低压开关备用 | 66 | 1 | 0 |  |  |  | lvc1Backup | {"en":"1 # Low voltage switch backup"}
1066 | 2#低压开关-过流I段动作 | 67 | 1 | 0 |  |  |  | lvc2Oc1 | {"en":"2 # Low voltage switch - overcurrent section I action"}
1067 | 2#低压开关-过流II段动作 | 68 | 1 | 0 |  |  |  | lvc2Oc2 | {"en":"2 # Low voltage switch - overcurrent section II action"}
1068 | 2#低压开关-过流III段动作 | 69 | 1 | 0 |  |  |  | lvc2Oc3 | {"en":"2 # Low voltage switch - overcurrent section III action"}
1069 | 2#低压开关-反时限过流动作 | 70 | 1 | 0 |  |  |  | lvc2RevOc | {"en":"2 # Low voltage switch - reverse time overcurrent action"}
1070 | 2#低压开关-过负荷动作 | 71 | 1 | 0 |  |  |  | lvc2Overload | {"en":"2 # Low voltage switch - overload action"}
1071 | 2#低压开关-零序过流I段动作 | 72 | 1 | 0 |  |  |  | lvc2ZeroOc1 | {"en":"2 # Low voltage switch - zero sequence overcurrent section I action"}
1072 | 2#低压开关-低电压动作 | 73 | 1 | 0 |  |  |  | lvc2Uv | {"en":"2 # Low Voltage Switch - Low Voltage Action"}
1073 | 2#低压开关-过电压动作 | 74 | 1 | 0 |  |  |  | lvc2Ov | {"en":"2 # Low voltage switch - overvoltage action"}
1074 | 2#低压开关-负序过流动作 | 75 | 1 | 0 |  |  |  | lvc2NegOc | {"en":"2 # Low voltage switch - Negative sequence overcurrent action"}
1075 | 2#低压开关-零序反时限动作 | 76 | 1 | 0 |  |  |  | lvc2ZeroRev | {"en":"2 # Low voltage switch - zero sequence inverse time limit action"}
1076 | 2#低压开关-FC闭锁 | 77 | 1 | 0 |  |  |  | lvc2FcLock | {"en":"2 # Low voltage switch - FC lockout"}
1077 | 2#低压开关-PT断线动作 | 78 | 1 | 0 |  |  |  | lvc2PtFail | {"en":"2 # Low voltage switch PT disconnection action"}
1078 | 2#低压开关-CT断线动作 | 79 | 1 | 0 |  |  |  | lvc2CtFail | {"en":"2 # Low voltage switch CT disconnection action"}
1079 | 2#低压开关备用 | 80 | 1 | 0 |  |  |  | lvc2Backup | {"en":"2 # Low voltage switch backup"}
1080 | 2#低压开关备用 | 81 | 1 | 0 |  |  |  | lvc2Backup | {"en":"2 # Low voltage switch backup"}
1081 | 2#低压开关备用 | 82 | 1 | 0 |  |  |  | lvc2Backup | {"en":"2 # Low voltage switch backup"}
1082 | 高压开关-过流I段动作 | 83 | 1 | 0 |  |  |  | hvcOc1 | {"en":"High voltage switch - overcurrent section I action"}
1083 | 高压开关-过流II段动作 | 84 | 1 | 0 |  |  |  | hvcOc2 | {"en":"High voltage switch - overcurrent section II action"}
1084 | 高压开关-过流III段动作 | 85 | 1 | 0 |  |  |  | hvcOc3 | {"en":"High voltage switch - overcurrent section III action"}
1085 | 高压开关-反时限过流动作 | 86 | 1 | 0 |  |  |  | hvcRevOc | {"en":"High voltage switch - reverse time overcurrent action"}
1086 | 高压开关-过负荷动作 | 87 | 1 | 0 |  |  |  | hvcOverload | {"en":"High voltage switch - overload action"}
1087 | 高压开关-零序过流I段动作 | 88 | 1 | 0 |  |  |  | hvcZeroOc1 | {"en":"High voltage switch - zero sequence overcurrent I section action"}
1088 | 高压开关-低电压动作 | 89 | 1 | 0 |  |  |  | hvcUv | {"en":"High voltage switch - low voltage action"}
1089 | 高压开关-过电压动作 | 90 | 1 | 0 |  |  |  | hvcOv | {"en":"High voltage switch - overvoltage action"}
1090 | 高压开关-负序过流动作 | 91 | 1 | 0 |  |  |  | hvcNegOc | {"en":"High voltage switch - negative sequence overcurrent action"}
1091 | 高压开关-零序反时限动作 | 92 | 1 | 0 |  |  |  | hvcZeroRev | {"en":"High voltage switch - zero sequence inverse time action"}
1092 | 高压开关-备用 | 93 | 1 | 0 |  |  |  | hvcBackup | {"en":"High Voltage Switch - Backup"}
1093 | 高压开关-PT断线动作 | 94 | 1 | 0 |  |  |  | hvcPtFail | {"en":"High voltage switch PT disconnection action"}
1094 | 高压开关-CT断线动作 | 95 | 1 | 0 |  |  |  | hvcCtFail | {"en":"High voltage switch CT disconnection action"}
1095 | 高压开关备用 | 96 | 1 | 0 |  |  |  | hvcBackup | {"en":"High voltage switch backup"}
1096 | 高压开关备用 | 97 | 1 | 0 |  |  |  | hvcBackup | {"en":"High voltage switch backup"}
1097 | 高压开关备用 | 98 | 1 | 0 |  |  |  | hvcBackup | {"en":"High voltage switch backup"}
1098 | 轻瓦斯告警动作 | 99 | 1 | 0 |  |  |  | lightGasAlarmAct | {"en":"Light gas alarm action"}
1099 | 重瓦斯跳闸动作 | 100 | 1 | 0 |  |  |  | heavyGasTripAct | {"en":"Heavy gas tripping action"}
1100 | 高温告警动作 | 101 | 1 | 0 |  |  |  | highTempAlarmAct | {"en":"High temperature alarm action"}
1101 | 超温跳闸动作 | 102 | 1 | 0 |  |  |  | overTempTripAct | {"en":"Overtemperature tripping action"}
1102 | 油位低告警动作 | 103 | 1 | 0 |  |  |  | lowOilAlarmAct | {"en":"Low oil level alarm action"}
1103 | 油位高告警动作 | 104 | 1 | 0 |  |  |  | highOilAlarmAct | {"en":"High oil level alarm action"}
1104 | 压力释放跳闸动作 | 105 | 1 | 0 |  |  |  | pressTripAct | {"en":"Pressure release tripping action"}
1105 | 带电开门跳闸动作 | 106 | 1 | 0 |  |  |  | liveDoorTripAct | {"en":"Electric door opening tripping action"}
1106 | 非电量1动作 | 107 | 1 | 0 |  |  |  | nonElec1Act | {"en":"Non electric 1 action"}
1107 | 非电量2动作 | 108 | 1 | 0 |  |  |  | nonElec2Act | {"en":"Non electric quantity 2 action"}

## 遥控
序号 | 名称 | 地址 | 系数 | 偏移 | 单位 | 备注 | 启用 | 键 | 名称翻译 | 类型
3000 | 1#低压开关遥控合分闸 | 24577 | 1 | 0 |  |  |  | lvc1RemoteCtrl | {"en":"1 # Low voltage switch remote control closing and opening"} | 双点
3001 | 2#低压开关遥控合分闸 | 24578 | 1 | 0 |  |  |  | lvc2RemoteCtrl | {"en":"2 # Low voltage switch remote control closing and opening"} | 双点
3002 | 高压开关遥控合分闸 | 24579 | 1 | 0 |  |  |  | hvcRemoteCtrl | {"en":"Remote control opening and closing of high-voltage switch"} | 双点